## Лист1
ЧЕМПИОНАТ
Сроки проведения |  | 19-21 мая
Место проведения |  | ГГТУ Московская область
НАИМЕНОВАНИЕ КОМПЕТЕНЦИИ |  | ИНФОРМАЦИОННЫЕ КАБЕЛЬНЫЕ СЕТИ (INFORMATION NETWORK CABLING)
Главный эксперт |  | Чистов А.А.
Заместитель Главного эксперта |  | Суворов Д.И.
Технический эксперт |  | Логинов Р.О.
Эксперт по CIS |  | Плотников Д.Е.
Количество экспертов (в том числе с главным и заместителем) |  | 5
Количество конкурсантов (команд) |  | 5
Количество рабочих мест |  | 5
Версия
РАБОЧАЯ ПЛОЩАДКА КОНКУРСАНТОВ
ИТ ОБОРУДОВАНИЕ (НА 1-О РАБОЧЕЕ МЕСТО \ 1-У КОМАНДУ) |  |  |  |  | (НА 5 РАБОЧИХ МЕСТ)
№ | Наименование | Тех. описание или ссылка на сайт с тех. описанием позиции | Ед. измерения | Кол-во | Кол-во | Комментарий
1 | Моноблок | CPU уровня Intel Core i5 и выше, не менее 4GB RAM, не менее 500 ГБ HDD, IEEE 802.11 b/g/n/ac, Ethernet 100/1000BASE-TX, выход HDMI, Windows 8 и выше, пакет MS Office 2013 (или совместимый), + оптическая мышь USB | шт | 1 | 5
ПРОГРАММНОЕ ОБЕСПЕЧЕНИЕ (НА 1-О РАБОЧЕЕ МЕСТО \ 1-У КОМАНДУ) |  |  |  |  | (НА 5 РАБОЧИХ МЕСТ)
№ | Наименование | Тех. описание или ссылка на сайт с тех. описанием позиции | Ед. измерения | Кол-во | Кол-во | Комментарий
1 | Приложение для создания графических схем и диаграмм | Microsoft Visio Professional или аналог | шт | 1 | 5
ОБОРУДОВАНИЕ И ИНСТРУМЕНТЫ (НА 1-О РАБОЧЕЕ МЕСТО \ 1-У КОМАНДУ) |  |  |  |  | (НА 5 РАБОЧИХ МЕСТ)
№ | Наименование | Тех. описание или ссылка на сайт с тех. описанием позиции | Ед. измерения | Кол-во | Кол-во | Комментарий
1 | Рабочий стенд (рабочая станция) | Рабочий стенд должен содержать: разборный каркас Г-образной формы с двумя каркас-стенами и каркасом системы индустриальных технических фальшполов. Оборудован: - настенным телекоммуникационным шкафом 19” высотой не менее 12U; - стойкой телекоммуникационной 19" открытого типа высотой не менее 33U; - проволочным лотком 100х200. Требования к габаритным размерам: - высота не менее 1350мм и не более 1800мм; - длина не менее 2000мм и не более 2200мм. | шт | 1 | 2
2 | Блок розеток ITK корпус ПВХ 8 розеток с выключателем 1U вилка шнур 2м или аналог | PH12-8D1-P | шт | 1 | 2
3 | Кабельный органайзер металлический, 1U | 1U, 5 колец 60x40мм | шт | 7 | 10
РАСХОДНЫЕ МАТЕРИАЛЫ (НА 1-О РАБОЧЕЕ МЕСТО \ 1-У КОМАНДУ)
№ | Наименование | Тех. описание или ссылка на сайт с тех. описанием позиции | Ед. измерения | Кол-во | Кол-во | Комментарий
1 | Бак для мусора с крышкой, 70 л | характеристики на усмотрение организатора | шт | 1 | 2
2 | Контейнер, 70 л с крышкой | характеристики на усмотрение организатора | шт | 1 | 2
3 | Модульная патч-панель 19" | 24 порта, 1U, для экранированных модулей, с задним кабельным организатором (без модулей) | шт | 4 | 8
4 | Кросс оптический 19" КОС-1 1-24 SC/UРС (с кассетой, адаптерами, пигтейлами, КДЗС) или аналог | Мнимиум 24 порта SC/UPC | шт | 1 | 2
5 | Кросс оптический стоечный 19" КОС-2U-48 SС/UPC ЭМ (с кассетой, адаптерами, пигтейлами, КДЗС) или аналог | Мнимиум 48 портов SC/UPC | шт | 1 | 2
6 | Муфта оптическая (с кассетой ) | Минимум 24 сварных соединения | шт | 1 | 2
7 | Патч-корд оптический SС/APC-SC/APC ЭМ | 1 м | шт | 1 | 2
8 | Патч-ксрд оптический SС/UPC-SC/UPC ЭМ | 1 м | шт | 3 | 15
9 | Гильза термоусаживаемая (КДЗС) 60 мм | 60 мм | шт | 100 | 200
10 | Гильза термоусаживаемая (КДЗС) 40 мм | 40 мм | шт | 100 | 200
11 | Кабель ОВ Инкаб ДОТс П 48 У, или аналог | 48 волокон (4 х 12), 4 кН | м | 30 | 60
12 | Кабель ОВ Инкаб ТОС-П-24 У, или аналог | 24 волокна, 7 кН | м | 30 | 60
13 | Набор винтов-гаек для крепления на 19` профиль (шайба + гайка + винт) | М6 | комплект | 20 | 40
14 | UTP-4P-Cat.5e-SOLID-GY Кабель витая пара UTP (U/UTP), категория 5e | 4 пары 0,51мм (24 AWG), одножильный, серый (305 м) | м | 50 | 100
15 | KJ-RJ45-Cat.5e-180-Toolless Вставка Keystone Jack RJ-45(8P8C), или аналог | категория 5e, заделка 180 градусов | шт | 8 | 40
16 | Хомут нейлоновый 3,6х300 мм | 3,6х300 мм (упаковка, 100 шт), цвет: черный | упак | 3 | 6
17 | Хомут нейлоновый 2,5х80 мм | 2,5х80 мм (упаковка, 100 шт), цвет: черный | упак | 3 | 6
18 | Салфетки безворсовые Kimtech (упаковка 280 шт) или аналог | Безворсовые, для протирки оптических волокон | упак | 1 | 2
19 | Пропанол (2-пропанол) | характеристики на усмотрение организатора | л | 0.2 | 0.4
20 | Жидкость для удаления гидрофобного заполнителя | характеристики на усмотрение организатора | л | 1 | 2
21 | Перчатки нитриловые JetaPRO XXL 100 шт/уп или аналог | размер XXL | упак | 1 | 2
22 | Мешки для мусора | 240 литров, черные (65 мкм, 10 штук в рулоне, 85x130 см) | упак | 1 | 2
МЕБЕЛЬ И ФУРНИТУРА (НА 1-О РАБОЧЕЕ МЕСТО \ 1-У КОМАНДУ) |  |  |  |  | (НА 5 РАБОЧИХ МЕСТ)
№ | Наименование | Тех. описание или ссылка на сайт с тех. описанием позиции | Ед. измерения | Кол-во | Кол-во | Комментарий
1 | Стол | характеристики на усмотрение организатора | шт | 1 | #REF!
2 | Складной столярный верстак Энкор 14217 или аналог | http://enkor.ru/catalog/product/10776 | шт | 1 | 2
3 | Стул | характеристики на усмотрение организатора | шт | 1 | 2